## Hoja 1
ISD010 | Ud | Canaleta de drenaje para ducha de obra.
Canaleta de drenaje de acero inoxidable de 50 mm de anchura y 650 mm de longitud, con sifón extraíble y válvula de aireación de ABS de salida orientable 45° de polipropileno de 50 mm de diámetro y 95 mm de altura, y rejilla de acero inoxidable, para desagüe de ducha de obra.
Código |  |  | Unidad | Descripción | Rendimiento | Precio unitario | Importe
1 |  |  |  | Materiales
mt15rej030luew |  |  | Ud | Canaleta de drenaje de acero inoxidable de 50 mm de anchura y 650 mm de longitud, con sifón extraíble y válvula de aireación de ABS de salida orientable 45° de polipropileno de 50 mm de diámetro y 95 mm de altura, y rejilla de acero inoxidable, para ducha de obra. | 1 | 486.12 | 486.12
[5 empty] | Subtotal materiales: |  | 486.12
2 |  |  |  | Mano de obra
mo008 |  |  | h | Plomero. | 0.153 | 17.64 | 2.7
mo107 |  |  | h | Principiante de plomería. | 0.076 | 10.99 | 0.84
[5 empty] | Subtotal mano de obra: |  | 3.54
3 |  |  |  | Herramientas
|  |  | % | Herramientas | 2 | 489.66 | 9.79
[5 empty] | Costos directos (1+2+3): |  | 499.45