## Hoja 1
ISD010 | Ud | Canaleta de drenaje para ducha de obra.
Canaleta de drenaje de acero inoxidable de 50 mm de anchura y 750 mm de longitud, con sifón extraíble y válvula de aireación de ABS de salida orientable 45° de polipropileno de 40 mm de diámetro y 69 mm de altura, y rejilla de acero inoxidable, para desagüe de ducha de obra.
Código |  | Unidad | Descripción | Rendimiento | Precio unitario | Importe
1 |  |  | Materiales
mt15rej030ojfu |  | Ud | Canaleta de drenaje de acero inoxidable de 50 mm de anchura y 750 mm de longitud, con sifón extraíble y válvula de aireación de ABS de salida orientable 45° de polipropileno de 40 mm de diámetro y 69 mm de altura, y rejilla de acero inoxidable, para ducha de obra. | 1 | 587.88 | 587.88
|  |  |  | Subtotal materiales: |  | 587.88
2 |  |  | Mano de obra
mo008 |  | h | Plomero. | 0.153 | 17.64 | 2.7
mo107 |  | h | Principiante de plomería. | 0.076 | 10.99 | 0.84
|  |  |  | Subtotal mano de obra: |  | 3.54
3 |  |  | Herramientas
|  | % | Herramientas | 2 | 591.42 | 11.83
|  |  |  | Costos directos (1+2+3): |  | 603.25