## Hoja 1
ISD022 | Ud |  | Red interior de desagüe para cocina.
Red interior de desagüe insonorizada y con resistencia al fuego, para cocina con dotación para: pileta, realizada con tubo de polipropileno, insonorizado y resistente al fuego para la red de desagües.
Código |  | Unidad |  | Descripción | Rendimiento | Precio unitario | Importe
1 |  |  |  | Materiales
mt36tip210ad |  | m |  | Tubo de polipropileno, insonorizado y resistente al fuego, de 40 mm de diámetro y 1,8 mm de espesor, con extremo abocardado y junta elástica, con el precio incrementado el 15% en concepto de accesorios y piezas especiales. | 1.65 | 7.72 | 12.74
[5 empty] | Subtotal materiales: |  | 12.74
2 |  |  |  | Mano de obra
mo008 |  | h |  | Plomero. | 1.681 | 17.64 | 29.65
mo107 |  | h |  | Principiante de plomería. | 0.841 | 10.99 | 9.24
[5 empty] | Subtotal mano de obra: |  | 38.89
3 |  |  |  | Herramientas
|  | % |  | Herramientas | 2 | 51.63 | 1.03
Coste de mantenimiento decenal: $ 4,21 en los primeros 10 años. |  |  |  |  | Costos directos (1+2+3): |  | 52.66