## Hoja 1
ISD022 | Ud |  | Red interior de desagüe para cocina.
Red interior de desagüe, para cocina con dotación para: pileta, toma de desagüe para lavavajillas, toma de desagüe para lavadora, realizada con tubo de PVC, serie B para la red de desagües.
Código |  | Unidad |  | Descripción | Rendimiento | Precio unitario | Importe
1 |  |  |  | Materiales
mt36tit010bc |  | m |  | Tubo de PVC, serie B, de 40 mm de diámetro y 3 mm de espesor, con el precio incrementado el 10% en concepto de accesorios y piezas especiales. | 6.95 | 2.56 | 17.79
mt30del010a |  | Ud |  | Toma de desagüe para electrodoméstico, con enlace mixto macho de PVC, de 40 mm de diámetro. | 2 | 3.93 | 7.86
mt11var009 |  | l |  | Líquido limpiador para pegado mediante adhesivo de tubos y accesorios de PVC. | 0.348 | 52.39 | 18.23
mt11var010 |  | l |  | Adhesivo para tubos y accesorios de PVC. | 0.174 | 66.77 | 11.62
[5 empty] | Subtotal materiales: |  | 55.5
2 |  |  |  | Mano de obra
mo008 |  | h |  | Plomero. | 7.082 | 17.64 | 124.93
mo107 |  | h |  | Principiante de plomería. | 3.541 | 10.99 | 38.92
[5 empty] | Subtotal mano de obra: |  | 163.85
3 |  |  |  | Herramientas
|  | % |  | Herramientas | 2 | 219.35 | 4.39
Coste de mantenimiento decenal: $ 17,90 en los primeros 10 años. |  |  |  |  | Costos directos (1+2+3): |  | 223.74