## Hoja 1
ISD022 | Ud |  | Red interior de desagüe para cocina.
Red interior de desagüe, para cocina con dotación para: pileta, toma de desagüe para lavavajillas, toma de desagüe para lavadora, realizada con tubo de polipropileno para la red de desagües.
Código |  | Unidad |  | Descripción | Rendimiento | Precio unitario | Importe
1 |  |  |  | Materiales
mt36tip010ad |  | m |  | Tubo de polipropileno, de 40 mm de diámetro y 1,8 mm de espesor, con extremo abocardado y junta elástica, con el precio incrementado el 15% en concepto de accesorios y piezas especiales. | 6.95 | 7.45 | 51.78
mt30del010a |  | Ud |  | Toma de desagüe para electrodoméstico, con enlace mixto macho de PVC, de 40 mm de diámetro. | 2 | 3.93 | 7.86
[5 empty] | Subtotal materiales: |  | 59.64
2 |  |  |  | Mano de obra
mo008 |  | h |  | Plomero. | 7.082 | 17.64 | 124.93
mo107 |  | h |  | Principiante de plomería. | 3.541 | 10.99 | 38.92
[5 empty] | Subtotal mano de obra: |  | 163.85
3 |  |  |  | Herramientas
|  | % |  | Herramientas | 2 | 223.49 | 4.47
Coste de mantenimiento decenal: $ 18,24 en los primeros 10 años. |  |  |  |  | Costos directos (1+2+3): |  | 227.96