## Hoja 1
ISD022 | Ud |  | Red interior de desagüe para cocina.
Red interior de desagüe insonorizada y con resistencia al fuego, para cocina con dotación para: pileta, toma de desagüe para lavavajillas, realizada con tubo de PVC-U con carga mineral para la red de desagües.
Código |  | Unidad |  | Descripción | Rendimiento | Precio unitario | Importe
1 |  |  |  | Materiales
mt36tij010ac |  | m |  | Tubo de PVC-U con carga mineral, insonorizado, de 40 mm de diámetro y 3 mm de espesor, nivel sonoro 14 dB, reacción al fuego clase B-s1, d0, con extremo abocardado y junta elástica, con el precio incrementado el 10% en concepto de accesorios y piezas especiales. | 4.3 | 7.4 | 31.82
mt30del010a |  | Ud |  | Toma de desagüe para electrodoméstico, con enlace mixto macho de PVC, de 40 mm de diámetro. | 1 | 3.93 | 3.93
[5 empty] | Subtotal materiales: |  | 35.75
2 |  |  |  | Mano de obra
mo008 |  | h |  | Plomero. | 4.382 | 17.64 | 77.3
mo107 |  | h |  | Principiante de plomería. | 2.191 | 10.99 | 24.08
[5 empty] | Subtotal mano de obra: |  | 101.38
3 |  |  |  | Herramientas
|  | % |  | Herramientas | 2 | 137.13 | 2.74
Coste de mantenimiento decenal: $ 11,19 en los primeros 10 años. |  |  |  |  | Costos directos (1+2+3): |  | 139.87