## Hoja 1
ISD024 | Ud |  | Red interior de desagüe para usos complementarios.
Red interior de desagüe insonorizada y con resistencia al fuego, para usos complementarios con dotación para: tina de lavar, realizada con tubo de PVC-U con carga mineral para la red de desagües.
Código |  | Unidad |  | Descripción | Rendimiento | Precio unitario | Importe
1 |  |  |  | Materiales
mt36tij010ac |  | m |  | Tubo de PVC-U con carga mineral, insonorizado, de 40 mm de diámetro y 3 mm de espesor, nivel sonoro 14 dB, reacción al fuego clase B-s1, d0, con extremo abocardado y junta elástica, con el precio incrementado el 10% en concepto de accesorios y piezas especiales. | 1.65 | 7.4 | 12.21
[5 empty] | Subtotal materiales: |  | 12.21
2 |  |  |  | Mano de obra
mo008 |  | h |  | Plomero. | 1.681 | 17.64 | 29.65
mo107 |  | h |  | Principiante de plomería. | 0.841 | 10.99 | 9.24
[5 empty] | Subtotal mano de obra: |  | 38.89
3 |  |  |  | Herramientas
|  | % |  | Herramientas | 2 | 51.1 | 1.02
Coste de mantenimiento decenal: $ 4,17 en los primeros 10 años. |  |  |  |  | Costos directos (1+2+3): |  | 52.12