## Hoja 1
ITC010 | Ud | Montacargas.
Montacargas hidráulico para 100 kg, de 4 detenidas (6 m).
Código |  | Unidad | Descripción | Rendimiento | Precio unitario | Importe
1 |  |  | Materiales
mt39mch010bc |  | Ud | Montacargas hidráulico para 100 kg, de 4 detenidas (6 m), de 1x1 m de plataforma, con guías y un pistón. | 1 | 16092.9 | 16092.9
|  |  |  | Subtotal materiales: |  | 16092.9
2 |  |  | Mano de obra
mo016 |  | h | Instalador de elevadores. | 33.932 | 17.64 | 598.56
mo085 |  | h | Principiante de instalador de elevadores. | 33.932 | 10.99 | 372.91
|  |  |  | Subtotal mano de obra: |  | 971.47
3 |  |  | Herramientas
|  | % | Herramientas | 2 | 17064.4 | 341.29
Coste de mantenimiento decenal: $ 11.139,65 en los primeros 10 años. |  |  |  | Costos directos (1+2+3): |  | 17405.7