## Hoja 1
ITC010 | Ud | Montacargas.
Montacargas hidráulico para 100 kg, de 2 detenidas (9 m).
Código |  | Unidad | Descripción | Rendimiento | Precio unitario | Importe
1 |  |  | Materiales
mt39mch010bf |  | Ud | Montacargas hidráulico para 100 kg, de 2 detenidas (9 m), con guías y un pistón. | 1 | 13877.2 | 13877.2
|  |  |  | Subtotal materiales: |  | 13877.2
2 |  |  | Mano de obra
mo016 |  | h | Instalador de elevadores. | 30.264 | 17.64 | 533.86
mo085 |  | h | Principiante de instalador de elevadores. | 30.264 | 10.99 | 332.6
|  |  |  | Subtotal mano de obra: |  | 866.46
3 |  |  | Herramientas
|  | % | Herramientas | 2 | 14743.7 | 294.87
Coste de mantenimiento decenal: $ 9.624,68 en los primeros 10 años. |  |  |  | Costos directos (1+2+3): |  | 15038.6