## Hoja 1
ITC010 | Ud | Montacargas.
Montacargas hidráulico para 100 kg, de 4 detenidas (9 m).
Código |  | Unidad | Descripción | Rendimiento | Precio unitario | Importe
1 |  |  | Materiales
mt39mch010bh |  | Ud | Montacargas hidráulico para 100 kg, de 4 detenidas (9 m), con guías y un pistón. | 1 | 19023.2 | 19023.2
|  |  |  | Subtotal materiales: |  | 19023.2
2 |  |  | Mano de obra
mo016 |  | h | Instalador de elevadores. | 40.148 | 17.64 | 708.21
mo085 |  | h | Principiante de instalador de elevadores. | 40.148 | 10.99 | 441.23
|  |  |  | Subtotal mano de obra: |  | 1149.44
3 |  |  | Herramientas
|  | % | Herramientas | 2 | 20172.6 | 403.45
Coste de mantenimiento decenal: $ 13.168,68 en los primeros 10 años. |  |  |  | Costos directos (1+2+3): |  | 20576.1