## Hoja 1
ITC010 | Ud | Montacargas.
Montacargas hidráulico para 750 kg, de 2 detenidas (6 m).
Código |  | Unidad | Descripción | Rendimiento | Precio unitario | Importe
1 |  |  | Materiales
mt39mch010da |  | Ud | Montacargas hidráulico para 750 kg, de 2 detenidas (6 m), de 1,2x1,2 m de plataforma, con guías y un pistón. | 1 | 17015.1 | 17015.1
|  |  |  | Subtotal materiales: |  | 17015.1
2 |  |  | Mano de obra
mo016 |  | h | Instalador de elevadores. | 35.766 | 18.33 | 655.59
mo085 |  | h | Principiante de instalador de elevadores. | 35.766 | 11.42 | 408.45
|  |  |  | Subtotal mano de obra: |  | 1064.04
3 |  |  | Herramientas
|  | % | Herramientas | 2 | 18079.14 | 361.58
Coste de mantenimiento decenal: $ 11.802,06 en los primeros 10 años. |  |  |  | Costos directos (1+2+3): |  | 18440.72