## Hoja 1
ITC010 | Ud | Montacargas.
Montacargas hidráulico para 750 kg, de 4 detenidas (6 m).
Código |  | Unidad | Descripción | Rendimiento | Precio unitario | Importe
1 |  |  | Materiales
mt39mch010dc |  | Ud | Montacargas hidráulico para 750 kg, de 4 detenidas (6 m), de 1,2x1,2 m de plataforma, con guías y un pistón. | 1 | 21889.6 | 21889.6
|  |  |  | Subtotal materiales: |  | 21889.6
2 |  |  | Mano de obra
mo016 |  | h | Instalador de elevadores. | 44.835 | 18.33 | 821.83
mo085 |  | h | Principiante de instalador de elevadores. | 44.835 | 11.42 | 512.02
|  |  |  | Subtotal mano de obra: |  | 1333.85
3 |  |  | Herramientas
|  | % | Herramientas | 2 | 23223.4 | 464.47
Coste de mantenimiento decenal: $ 15.160,24 en los primeros 10 años. |  |  |  | Costos directos (1+2+3): |  | 23687.9