## Hoja 1
ITC010 | Ud | Montacargas.
Montacargas hidráulico para 1000 kg, de 3 detenidas (6 m).
Código |  | Unidad | Descripción | Rendimiento | Precio unitario | Importe
1 |  |  | Materiales
mt39mch010eb |  | Ud | Montacargas hidráulico para 1000 kg, de 3 detenidas (6 m), de 2x2 m de plataforma, con guías y un pistón. | 1 | 20452.5 | 20452.5
|  |  |  | Subtotal materiales: |  | 20452.5
2 |  |  | Mano de obra
mo016 |  | h | Instalador de elevadores. | 43.714 | 17.64 | 771.11
mo085 |  | h | Principiante de instalador de elevadores. | 43.714 | 10.99 | 480.42
|  |  |  | Subtotal mano de obra: |  | 1251.53
3 |  |  | Herramientas
|  | % | Herramientas | 2 | 21704 | 434.08
Coste de mantenimiento decenal: $ 14.168,36 en los primeros 10 años. |  |  |  | Costos directos (1+2+3): |  | 22138.1