## Hoja 1
ITC010 | Ud | Montacargas.
Montacargas hidráulico para 1000 kg, de 5 detenidas (6 m).
Código |  | Unidad | Descripción | Rendimiento | Precio unitario | Importe
1 |  |  | Materiales
mt39mch010ed |  | Ud | Montacargas hidráulico para 1000 kg, de 5 detenidas (6 m), de 2x2 m de plataforma, con guías y un pistón. | 1 | 25981.1 | 25981.1
|  |  |  | Subtotal materiales: |  | 25981.1
2 |  |  | Mano de obra
mo016 |  | h | Instalador de elevadores. | 52.783 | 18.33 | 967.51
mo085 |  | h | Principiante de instalador de elevadores. | 52.885 | 11.42 | 603.95
|  |  |  | Subtotal mano de obra: |  | 1571.46
3 |  |  | Herramientas
|  | % | Herramientas | 2 | 27552.6 | 551.05
Coste de mantenimiento decenal: $ 17.986,34 en los primeros 10 años. |  |  |  | Costos directos (1+2+3): |  | 28103.7