## Hoja 1
ITC010 | Ud | Montacargas.
Montacargas hidráulico para 1500 kg, de 6 detenidas (6 m).
Código |  | Unidad | Descripción | Rendimiento | Precio unitario | Importe
1 |  |  | Materiales
mt39mch010fe |  | Ud | Montacargas hidráulico para 1500 kg, de 6 detenidas (6 m), de 2x2 m de plataforma, con guías y un pistón. | 1 | 31773.1 | 31773.1
|  |  |  | Subtotal materiales: |  | 31773.1
2 |  |  | Mano de obra
mo016 |  | h | Instalador de elevadores. | 66.438 | 17.64 | 1171.97
mo085 |  | h | Principiante de instalador de elevadores. | 66.438 | 10.99 | 730.15
|  |  |  | Subtotal mano de obra: |  | 1902.12
3 |  |  | Herramientas
|  | % | Herramientas | 2 | 33675.2 | 673.5
Coste de mantenimiento decenal: $ 21.983,17 en los primeros 10 años. |  |  |  | Costos directos (1+2+3): |  | 34348.7