## Hoja 1
IVG020 | m² |  | Conducto de ventilación de sección rectangular.
Conducto de lámina galvanizada de 1,0 mm de espesor, con clasificación de resistencia al fuego E600/120 y juntas transversales con vaina deslizante tipo bayoneta. Incluso accesorios de montaje y elementos de fijación.
Código |  | Unidad |  | Descripción | Rendimiento | Precio unitario | Importe
1 |  |  |  | Materiales
mt42con115f |  | Ud |  | Repercusión, por m², de material auxiliar para fijación a la obra de conductos autoportantes para la distribución de aire en ventilación y climatización. | 1 | 2.84 | 2.84
mt42con110f |  | m² |  | Lámina galvanizada de 1 mm de espesor, con clasificación de resistencia al fuego E600/120 y juntas transversales con vaina deslizante tipo bayoneta, para la formación de conductos autoportantes para la distribución de aire en ventilación y climatización. | 1.05 | 18.94 | 19.89
[5 empty] | Subtotal materiales: |  | 22.73
2 |  |  |  | Mano de obra
mo013 |  | h |  | Colocador de ductos metálicos. | 0.56 | 17.64 | 9.88
mo084 |  | h |  | Principiante de colocador de ductos metálicos. | 0.56 | 11.01 | 6.17
[5 empty] | Subtotal mano de obra: |  | 16.05
3 |  |  |  | Herramientas
|  | % |  | Herramientas | 2 | 38.78 | 0.78
Coste de mantenimiento decenal: $ 6,73 en los primeros 10 años. |  |  |  |  | Costos directos (1+2+3): |  | 39.56