## Hoja 1
IVM060 | Ud |  | Sombrerete.
Sombrerete de ABS, para conducto de salida de 125 mm de diámetro exterior, acabado liso, color marrón, con malla de protección, babero de plomo de 500x500 mm y cuello de conexión a conducto con junta.
Código |  | Unidad |  | Descripción | Rendimiento | Precio unitario | Importe
1 |  |  |  | Materiales
mt42cvc120b |  | Ud |  | Sombrerete de ABS, para conducto de salida de 125 mm de diámetro exterior, acabado liso, color marrón, con malla de protección, babero de plomo de 500x500 mm y cuello de conexión a conducto con junta. | 1 | 97.6 | 97.6
[5 empty] | Subtotal materiales: |  | 97.6
2 |  |  |  | Mano de obra
mo020 |  | h |  | Albañil. | 0.153 | 17.84 | 2.73
mo112 |  | h |  | Ayudante de albañilería. | 0.076 | 11.19 | 0.85
[5 empty] | Subtotal mano de obra: |  | 3.58
3 |  |  |  | Herramientas
|  | % |  | Herramientas | 2 | 101.18 | 2.02
Coste de mantenimiento decenal: $ 11,35 en los primeros 10 años. |  |  |  |  | Costos directos (1+2+3): |  | 103.2