## Hoja 1
IVN040 | Ud |  | Sombrerete.
Sombrerete de ABS, para conducto de salida de 125 mm de diámetro exterior, acabado liso, color marrón, con malla de protección, babero de plomo de 500x500 mm y cuello de conexión a conducto con junta.
Código |  | Unidad |  | Descripción | Rendimiento | Precio unitario | Importe
1 |  |  |  | Materiales
mt42cvc120b |  | Ud |  | Sombrerete de ABS, para conducto de salida de 125 mm de diámetro exterior, acabado liso, color marrón, con malla de protección, babero de plomo de 500x500 mm y cuello de conexión a conducto con junta. | 1 | 94.57 | 94.57
[5 empty] | Subtotal materiales: |  | 94.57
2 |  |  |  | Mano de obra
mo020 |  | h |  | Albañil. | 0.153 | 17.17 | 2.63
mo112 |  | h |  | Ayudante de albañilería. | 0.076 | 10.77 | 0.82
[5 empty] | Subtotal mano de obra: |  | 3.45
3 |  |  |  | Herramientas
|  | % |  | Herramientas | 2 | 98.02 | 1.96
Coste de mantenimiento decenal: $ 11,00 en los primeros 10 años. |  |  |  |  | Costos directos (1+2+3): |  | 99.98