## Hoja 1
IVU060 | m | Conducto de admisión de aire.
Conducto de admisión de aire, formado por tubo liso de PVC, de 160 mm de diámetro exterior, pegado mediante adhesivo. Incluso material auxiliar para montaje y sujeción a la obra, accesorios y piezas especiales. El precio no incluye las compuertas de regulación, las compuertas cortafuego, las rejillas ni los difusores.
Código |  | Unidad | Descripción | Rendimiento | Precio unitario | Importe
1 |  |  | Materiales
mt42cvp420e |  | Ud | Material auxiliar para montaje y sujeción a la obra de los conductos de PVC, de 160 mm de diámetro exterior. | 1 | 0.35 | 0.35
mt42cvp020ee |  | m | Tubo liso de PVC, de 160 mm de diámetro exterior, con extremo abocardado, con el precio incrementado el 20% en concepto de accesorios y piezas especiales. | 1 | 8.34 | 8.34
mt11var009 |  | l | Líquido limpiador para pegado mediante adhesivo de tubos y accesorios de PVC. | 0.075 | 52.39 | 3.93
mt11var010 |  | l | Adhesivo para tubos y accesorios de PVC. | 0.038 | 66.77 | 2.54
|  |  |  | Subtotal materiales: |  | 15.16
2 |  |  | Mano de obra
mo011 |  | h | Montador. | 0.204 | 17.64 | 3.6
mo080 |  | h | Principiante de montador. | 0.102 | 11.01 | 1.12
|  |  |  | Subtotal mano de obra: |  | 4.72
3 |  |  | Herramientas
|  | % | Herramientas | 2 | 19.88 | 0.4
Coste de mantenimiento decenal: $ 2,84 en los primeros 10 años. |  |  |  | Costos directos (1+2+3): |  | 20.28