## Hoja 1
IVV030 | m | Conducto de PVC.
Conducto de ventilación, formado por tubo liso de PVC, de 110 mm de diámetro exterior, pegado mediante adhesivo, colocado en posición horizontal. Incluso material auxiliar para montaje y sujeción a la obra, accesorios y piezas especiales. El precio no incluye las compuertas de regulación, las compuertas cortafuego, las rejillas ni los difusores.
Código |  | Unidad | Descripción | Rendimiento | Precio unitario | Importe
1 |  |  | Materiales
mt42cvp420c |  | Ud | Material auxiliar para montaje y sujeción a la obra de los conductos de PVC, de 110 mm de diámetro exterior. | 1 | 0.2 | 0.2
mt42cvp020ce |  | m | Tubo liso de PVC, de 110 mm de diámetro exterior, con extremo abocardado, con el precio incrementado el 20% en concepto de accesorios y piezas especiales. | 1 | 4.73 | 4.73
mt11var009 |  | l | Líquido limpiador para pegado mediante adhesivo de tubos y accesorios de PVC. | 0.04 | 54.07 | 2.16
mt11var010 |  | l | Adhesivo para tubos y accesorios de PVC. | 0.02 | 68.91 | 1.38
|  |  |  | Subtotal materiales: |  | 8.47
2 |  |  | Mano de obra
mo011 |  | h | Montador. | 0.107 | 18.33 | 1.96
mo080 |  | h | Principiante de montador. | 0.053 | 11.44 | 0.61
|  |  |  | Subtotal mano de obra: |  | 2.57
3 |  |  | Herramientas
|  | % | Herramientas | 2 | 11.04 | 0.22
Coste de mantenimiento decenal: $ 1,18 en los primeros 10 años. |  |  |  | Costos directos (1+2+3): |  | 11.26