## Hoja 1
IVV050 | m | Conducto de polietileno expandido.
Conducto de ventilación, formado por tubo de polietileno expandido de 16 mm de espesor, de 125 mm de diámetro interior, color gris, de 30 kg/m³ de densidad, temperatura de trabajo entre -30°C y 60°C, suministrado en tramos de 2 m. Incluso material auxiliar para montaje y sujeción a la obra, accesorios y piezas especiales.
Código |  | Unidad | Descripción | Rendimiento | Precio unitario | Importe
1 |  |  | Materiales
mt42cei410a |  | Ud | Material auxiliar para montaje y sujeción a la obra de los conductos de polietileno expandido de 16 mm de espesor, de 125 mm de diámetro interior. | 1 | 1.5 | 1.5
mt42cei010bc |  | m | Tubo de polietileno expandido de 16 mm de espesor, de 125 mm de diámetro interior, color gris, de 30 kg/m³ de densidad, temperatura de trabajo entre -30°C y 60°C, suministrado en tramos de 2 m, con el precio incrementado el 10% en concepto de accesorios y piezas especiales. | 1 | 33.1 | 33.1
|  |  |  | Subtotal materiales: |  | 34.6
2 |  |  | Mano de obra
mo011 |  | h | Montador. | 0.2 | 18.33 | 3.67
mo080 |  | h | Principiante de montador. | 0.1 | 11.44 | 1.14
|  |  |  | Subtotal mano de obra: |  | 4.81
3 |  |  | Herramientas
|  | % | Herramientas | 2 | 39.41 | 0.79
Coste de mantenimiento decenal: $ 4,22 en los primeros 10 años. |  |  |  | Costos directos (1+2+3): |  | 40.2