## Hoja 1
IVV298 | m | Conducto flexible de PVC.
Conducto de ventilación, formado por tubo flexible de PVC y cable de acero en espiral, de 60 mm de diámetro. Incluso material auxiliar para montaje y sujeción a la obra, accesorios y piezas especiales.
Código |  | Unidad | Descripción | Rendimiento | Precio unitario | Importe
1 |  |  | Materiales
mt42sfv420a |  | Ud | Material auxiliar para montaje y sujeción a la obra de los conductos flexibles de PVC, de 60 mm de diámetro. | 1 | 0.18 | 0.18
mt42sfv020ac |  | m | Tubo flexible de PVC y cable de acero en espiral, de 60 mm de diámetro, con el precio incrementado el 10% en concepto de accesorios y piezas especiales. | 1 | 3.9 | 3.9
|  |  |  | Subtotal materiales: |  | 4.08
2 |  |  | Mano de obra
mo011 |  | h | Montador. | 0.071 | 18.33 | 1.3
mo080 |  | h | Principiante de montador. | 0.036 | 11.44 | 0.41
|  |  |  | Subtotal mano de obra: |  | 1.71
3 |  |  | Herramientas
|  | % | Herramientas | 2 | 5.79 | 0.12
Coste de mantenimiento decenal: $ 0,62 en los primeros 10 años. |  |  |  | Costos directos (1+2+3): |  | 5.91