## Hoja 1
LMC020 | Ud |  | Tope de protección para camión, de caucho.
Tope de protección para camión, de caucho, de 350x250x100 mm, con 2 orificios de fijación y pletina metálica de anclaje, fijado mediante anclaje mecánico por atornillado.
Código |  | Unidad |  | Descripción | Rendimiento | Precio unitario | Importe
1 |  |  |  | Materiales
mt26amc040a |  | Ud |  | Tope de protección para camión, de caucho, de 350x250x100 mm, con 2 orificios de fijación y pletina metálica de anclaje, para la amortiguación de los choques de los vehículos con el muelle de carga. | 1 | 199.38 | 199.38
mt26aaa035a |  | Ud |  | Anclaje mecánico tipo tornillo de cabeza avellanada con estrella interior de seis puntas para llave Torx, de acero galvanizado. | 2 | 1.8 | 3.6
[5 empty] | Subtotal materiales: |  | 202.98
2 |  |  |  | Mano de obra
mo011 |  | h |  | Montador. | 0.509 | 19.14 | 9.74
mo080 |  | h |  | Principiante de montador. | 0.509 | 11.94 | 6.08
[5 empty] | Subtotal mano de obra: |  | 15.82
3 |  |  |  | Herramientas
|  | % |  | Herramientas | 2 | 218.8 | 4.38
[5 empty] | Costos directos (1+2+3): |  | 223.18