## Hoja 1
LSN020 | Ud | Persiana veneciana interior.
Persiana veneciana interior de aluminio, de 600 mm de anchura y de 1000 mm de altura, con láminas orientables de 16 mm de color blanco, cajón superior de aluminio de 25x25 cm de sección cordones y guías, accionamiento manual mediante cordón para maniobra de recogida y varilla para la orientación de láminas, en el lado derecho; fijada en la pared con anclajes mecánicos. Incluso herrajes y accesorios.
Código |  |  | Unidad | Descripción | Rendimiento | Precio unitario | Importe
1 |  |  |  | Materiales
mt44vem050aaaa |  |  | Ud | Persiana veneciana interior de aluminio, de 600 mm de anchura y de 1000 mm de altura, con láminas orientables de 16 mm de color blanco, cajón superior de aluminio de 25x25 cm de sección cordones y guías, incluso anclajes mecánicos para fijación al soporte. | 1 | 171.57 | 171.57
mt44vem060b |  |  | Ud | Kit para el accionamiento de persiana veneciana interior, con cordón para maniobra de recogida y varilla para la orientación de láminas, en el lado derecho. | 1 | 13.95 | 13.95
[5 empty] | Subtotal materiales: |  | 185.52
2 |  |  |  | Mano de obra
mo011 |  |  | h | Montador. | 0.509 | 18.33 | 9.33
mo080 |  |  | h | Principiante de montador. | 0.764 | 11.44 | 8.74
[5 empty] | Subtotal mano de obra: |  | 18.07
3 |  |  |  | Herramientas
|  |  | % | Herramientas | 2 | 203.59 | 4.07
Coste de mantenimiento decenal: $ 85,12 en los primeros 10 años. |  |  |  |  | Costos directos (1+2+3): |  | 207.66