## Hoja 1
LST010 | Ud |  | Tolda de lona acrílica.
Tolda estor, de 2000 mm de línea y 1900 mm de salida, de lona acrílica, con accionamiento manual mediante manilla metálica. Incluso herrajes y accesorios.
Código |  | Unidad |  | Descripción | Rendimiento | Precio unitario | Importe
1 |  |  |  | Materiales
mt44tol010a |  | Ud |  | Tolda estor, de 2000 mm de línea y 1900 mm de salida, de lona acrílica, con herrajes y accesorios de fijación. | 1 | 407.56 | 407.56
mt44tol100a |  | Ud |  | Manilla para accionamiento manual de toldas. | 1 | 28.76 | 28.76
[5 empty] | Subtotal materiales: |  | 436.32
2 |  |  |  | Mano de obra
mo011 |  | h |  | Montador. | 4.076 | 18.33 | 74.71
mo080 |  | h |  | Principiante de montador. | 4.076 | 11.44 | 46.63
[5 empty] | Subtotal mano de obra: |  | 121.34
3 |  |  |  | Herramientas
|  | % |  | Herramientas | 2 | 557.66 | 11.15
Coste de mantenimiento decenal: $ 312,85 en los primeros 10 años. |  |  |  |  | Costos directos (1+2+3): |  | 568.81