## Hoja 1
LVS010 | m² |  | Vidrio laminar de seguridad.
Vidrio laminar de seguridad, compuesto por dos lunas de 6 mm de espesor unidas mediante una lámina translúcida de butiral de polivinilo, de 0,38 mm de espesor, fijado sobre carpintería con acuñado mediante calzos de apoyo perimetrales y laterales, sellado en frío con silicona sintética incolora (no acrílica), compatible con el material soporte.
Código |  | Unidad |  | Descripción | Rendimiento | Precio unitario | Importe
1 |  |  |  | Materiales
mt21ves010Tb |  | m² |  | Vidrio laminar de seguridad, compuesto por dos lunas de 6 mm de espesor unidas mediante una lámina translúcida de butiral de polivinilo, de 0,38 mm de espesor. Según ISO 12543-2 | 1.006 | 77.16 | 77.62
mt21vva015a |  | Ud |  | Cartucho de 310 ml de silicona sintética incolora (rendimiento aproximado de 12 m por cartucho). | 0.29 | 5.27 | 1.53
mt21vva021 |  | Ud |  | Material auxiliar para la colocación de vidrios. | 1 | 1.78 | 1.78
[5 empty] | Subtotal materiales: |  | 80.93
2 |  |  |  | Mano de obra
mo055 |  | h |  | Vidriero. | 0.462 | 13.83 | 6.39
mo110 |  | h |  | Principiante de vidriero. | 0.462 | 8.82 | 4.07
[5 empty] | Subtotal mano de obra: |  | 10.46
3 |  |  |  | Herramientas
|  | % |  | Herramientas | 2 | 91.39 | 1.83
Coste de mantenimiento decenal: $ 10,25 en los primeros 10 años. |  |  |  |  | Costos directos (1+2+3): |  | 93.22