## Hoja 1
LVT011 | m² |  | Vidrio templado de control solar.
Vidrio de silicato sodocálcico templado de control solar, de color, de 8 mm de espesor, fijado sobre carpintería con acuñado mediante calzos de apoyo perimetrales y laterales, sellado en frío con silicona sintética incolora (no acrílica), compatible con el material soporte.
Código |  | Unidad |  | Descripción | Rendimiento | Precio unitario | Importe
1 |  |  |  | Materiales
mt21vtt030H |  | m² |  | Vidrio de silicato sodocálcico templado de control solar, de color, de 8 mm de espesor. | 1.006 | 91.22 | 91.77
mt21vva015a |  | Ud |  | Cartucho de 310 ml de silicona neutra, incolora, dureza Shore A aproximada de 23, según ISO 868 y recuperación elástica >=80%, según ISO 7389. | 0.29 | 8.04 | 2.33
mt21vva021 |  | Ud |  | Material auxiliar para la colocación de vidrios. | 1.5 | 1.76 | 2.64
[5 empty] | Subtotal materiales: |  | 96.74
2 |  |  |  | Mano de obra
mo055 |  | h |  | Vidriero. | 0.713 | 18.27 | 13.03
mo110 |  | h |  | Principiante de vidriero. | 0.713 | 11.7 | 8.34
[5 empty] | Subtotal mano de obra: |  | 21.37
3 |  |  |  | Herramientas
|  | % |  | Herramientas | 2 | 118.11 | 2.36
[5 empty] | Costos directos (1+2+3): |  | 120.47