## Hoja 1
LVT011 | m² |  | Vidrio templado de control solar.
Vidrio de silicato sodocálcico templado de control solar, de color, de 10 mm de espesor, fijado sobre carpintería con perfil continuo de neopreno.
Código |  | Unidad |  | Descripción | Rendimiento | Precio unitario | Importe
1 |  |  |  | Materiales
mt21vtt030J |  | m² |  | Vidrio de silicato sodocálcico templado de control solar, de color, de 10 mm de espesor. | 1.006 | 113 | 113.68
mt21vva025 |  | m |  | Perfil continuo de neopreno para la colocación del vidrio. | 3.334 | 1.25 | 4.17
mt21vva021 |  | Ud |  | Material auxiliar para la colocación de vidrios. | 1.5 | 1.76 | 2.64
[5 empty] | Subtotal materiales: |  | 120.49
2 |  |  |  | Mano de obra
mo055 |  | h |  | Vidriero. | 0.713 | 18.27 | 13.03
mo110 |  | h |  | Principiante de vidriero. | 0.713 | 11.7 | 8.34
[5 empty] | Subtotal mano de obra: |  | 21.37
3 |  |  |  | Herramientas
|  | % |  | Herramientas | 2 | 141.86 | 2.84
[5 empty] | Costos directos (1+2+3): |  | 144.7