## Hoja 1
NDC020 | m² |  | Drenaje bajo losa de fundación, con láminas nodulares con geotextil.
Drenaje bajo losa de fundación, con lámina drenante de estructura nodular de polietileno de alta densidad (PEAD/HDPE), con nódulos de 7,5 mm de altura, con geotextil de polipropileno incorporado, resistencia a la compresión 150 kN/m² según ISO 604, capacidad de drenaje 5 l/(s·m) y masa nominal 0,7 kg/m², preparada para recibir directamente el concreto de la losa de fundación. Colocación en obra: con solapes en la base de la losa de fundación, sobre el terreno.
Código |  | Unidad |  | Descripción | Rendimiento | Precio unitario | Importe
1 |  |  |  | Materiales
mt14gdo010b |  | m² |  | Lámina drenante de estructura nodular de polietileno de alta densidad (PEAD/HDPE), con nódulos de 7,5 mm de altura, con geotextil de polipropileno incorporado, resistencia a la compresión 150 kN/m² según ISO 604, capacidad de drenaje 5 l/(s·m) y masa nominal 0,7 kg/m². | 1.1 | 5.65 | 6.22
[5 empty] | Subtotal materiales: |  | 6.22
2 |  |  |  | Mano de obra
mo029 |  | h |  | Aplicador de láminas impermeabilizantes. | 0.051 | 17.84 | 0.91
mo067 |  | h |  | Principiante de aplicador de láminas impermeabilizantes. | 0.051 | 11.44 | 0.58
[5 empty] | Subtotal mano de obra: |  | 1.49
3 |  |  |  | Herramientas
|  | % |  | Herramientas | 2 | 7.71 | 0.15
Coste de mantenimiento decenal: $ 0,31 en los primeros 10 años. |  |  |  |  | Costos directos (1+2+3): |  | 7.86