## Hoja 1
NDN005 | m² |  | Drenaje bajo revestimiento cerámico o de piedra natural, con láminas drenantes.
Drenaje bajo revestimiento cerámico o de piedra natural, con lámina drenante de estructura nodular de polietileno, con nódulos de 4 mm de altura, revestida de geotextil no tejido de polipropileno en una de sus caras, fijada al soporte con adhesivo cementoso de fraguado normal, C1, color gris, extendido con llana dentada y sellado de juntas con cinta autoadhesiva.
Código |  | Unidad |  | Descripción | Rendimiento | Precio unitario | Importe
1 |  |  |  | Materiales
mt09mcr021g |  | kg |  | Adhesivo cementoso de fraguado normal, C1, color gris. | 2 | 0.43 | 0.86
mt15res310a |  | m² |  | Lámina drenante de estructura nodular de polietileno, con nódulos de 4 mm de altura, revestida de geotextil no tejido de polipropileno en una de sus caras, suministrada en rollos de 25 m de longitud. | 1.05 | 30.45 | 31.97
mt15res315a |  | m |  | Cinta autoadhesiva, de 90 mm de anchura, suministrada en rollos de 30 m de longitud. | 0.25 | 10.07 | 2.52
[5 empty] | Subtotal materiales: |  | 35.35
2 |  |  |  | Mano de obra
mo029 |  | h |  | Aplicador de láminas impermeabilizantes. | 0.102 | 17.84 | 1.82
mo067 |  | h |  | Principiante de aplicador de láminas impermeabilizantes. | 0.102 | 11.44 | 1.17
[5 empty] | Subtotal mano de obra: |  | 2.99
3 |  |  |  | Herramientas
|  | % |  | Herramientas | 2 | 38.34 | 0.77
Coste de mantenimiento decenal: $ 0,78 en los primeros 10 años. |  |  |  |  | Costos directos (1+2+3): |  | 39.11