## Hoja 1
NDN010 | m² |  | Drenaje de suelos con láminas drenantes.
Drenaje de suelos con lámina drenante de polietileno, de 7 mm de espesor, colocada directamente sobre la impermeabilización.
Código |  | Unidad |  | Descripción | Rendimiento | Precio unitario | Importe
1 |  |  |  | Materiales
mt15res330a |  | m² |  | Lámina drenante de polietileno, de 7 mm de espesor, suministrada en rollos de 20 m de longitud. | 1.05 | 25.01 | 26.26
[5 empty] | Subtotal materiales: |  | 26.26
2 |  |  |  | Mano de obra
mo029 |  | h |  | Aplicador de láminas impermeabilizantes. | 0.204 | 17.84 | 3.64
mo067 |  | h |  | Principiante de aplicador de láminas impermeabilizantes. | 0.204 | 11.44 | 2.33
[5 empty] | Subtotal mano de obra: |  | 5.97
3 |  |  |  | Herramientas
|  | % |  | Herramientas | 2 | 32.23 | 0.64
Coste de mantenimiento decenal: $ 0,66 en los primeros 10 años. |  |  |  |  | Costos directos (1+2+3): |  | 32.87