## Hoja 1
NGU010 | m² |  | Capa separadora en cubierta plana: geotextil no tejido.
Capa separadora en cubierta plana: geotextil no tejido sintético, termosoldado, de polipropileno, con una resistencia a la tracción longitudinal de 6,5 kN/m, una apertura de cono al ensayo de perforación dinámica según ISO 13433 inferior a 90 mm, resistencia CBR a punzonamiento 40 kN y una masa superficial de 90 g/m². Colocación en obra: con solapes, directamente bajo la capa de protección.
Código |  | Unidad |  | Descripción | Rendimiento | Precio unitario | Importe
1 |  |  |  | Materiales
mt14gso010ae |  | m² |  | Geotextil no tejido sintético, termosoldado, de polipropileno, con una resistencia a la tracción longitudinal de 6,5 kN/m, una apertura de cono al ensayo de perforación dinámica según ISO 13433 inferior a 90 mm, resistencia CBR a punzonamiento 40 kN y una masa superficial de 90 g/m². | 1.1 | 1.04 | 1.14
[5 empty] | Subtotal materiales: |  | 1.14
2 |  |  |  | Mano de obra
mo029 |  | h |  | Aplicador de láminas impermeabilizantes. | 0.02 | 17.17 | 0.34
mo067 |  | h |  | Principiante de aplicador de láminas impermeabilizantes. | 0.041 | 11.01 | 0.45
[5 empty] | Subtotal mano de obra: |  | 0.79
3 |  |  |  | Herramientas
|  | % |  | Herramientas | 2 | 1.93 | 0.04
Coste de mantenimiento decenal: $ 0,10 en los primeros 10 años. |  |  |  |  | Costos directos (1+2+3): |  | 1.97