## Hoja 1
NGU010 | m² | Capa separadora en cubierta plana: geotextil no tejido.
Capa separadora en cubierta plana: geotextil no tejido compuesto por fibras de poliéster unidas por agujeteado, con una resistencia a la tracción longitudinal de 2,25 kN/m, una resistencia a la tracción transversal de 2,75 kN/m, una apertura de cono al ensayo de perforación dinámica según ISO 13433 inferior a 36 mm, resistencia CBR a punzonamiento 0,51 kN y una masa superficial de 200 g/m². Colocación en obra: con solapes, directamente bajo la capa de refuerzo de mortero.
Código |  | Unidad | Descripción | Rendimiento | Precio unitario | Importe
1 |  |  | Materiales
mt14gso020ced |  | m² | Geotextil no tejido compuesto por fibras de poliéster unidas por agujeteado, con una resistencia a la tracción longitudinal de 2,25 kN/m, una resistencia a la tracción transversal de 2,75 kN/m, una apertura de cono al ensayo de perforación dinámica según ISO 13433 inferior a 36 mm, resistencia CBR a punzonamiento 0,51 kN y una masa superficial de 200 g/m². | 1.1 | 0.99 | 1.09
|  |  |  | Subtotal materiales: |  | 1.09
2 |  |  | Mano de obra
mo029 |  | h | Aplicador de láminas impermeabilizantes. | 0.02 | 17.17 | 0.34
mo067 |  | h | Principiante de aplicador de láminas impermeabilizantes. | 0.041 | 11.01 | 0.45
|  |  |  | Subtotal mano de obra: |  | 0.79
3 |  |  | Herramientas
|  | % | Herramientas | 2 | 1.88 | 0.04
Coste de mantenimiento decenal: $ 0,10 en los primeros 10 años. |  |  |  | Costos directos (1+2+3): |  | 1.92