## Hoja 1
NGU020 | m² | Capa separadora en cubierta plana: lámina de polietileno.
Capa separadora en cubierta plana: film de polietileno de 0,15 mm de espesor y 138 g/m² de masa superficial. Colocación en obra: con solapes, directamente bajo la impermeabilización.
Código |  | Unidad | Descripción | Rendimiento | Precio unitario | Importe
1 |  |  | Materiales
mt16png010c |  | m² | Film de polietileno de 0,15 mm de espesor y 138 g/m² de masa superficial. | 1.1 | 0.42 | 0.46
|  |  |  | Subtotal materiales: |  | 0.46
2 |  |  | Mano de obra
mo029 |  | h | Aplicador de láminas impermeabilizantes. | 0.02 | 17.17 | 0.34
mo067 |  | h | Principiante de aplicador de láminas impermeabilizantes. | 0.041 | 11.01 | 0.45
|  |  |  | Subtotal mano de obra: |  | 0.79
3 |  |  | Herramientas
|  | % | Herramientas | 2 | 1.25 | 0.03
Coste de mantenimiento decenal: $ 0,06 en los primeros 10 años. |  |  |  | Costos directos (1+2+3): |  | 1.28