## Hoja 1
QAF030 | Ud |  | Encuentro de techo plano transitable, no ventilado con parrilla. Impermeabilización con láminas asfálticas.
Encuentro de techo plano transitable, no ventilado, con solado flotante sobre soportes, tipo convencional con parrilla de salida vertical, realizando un rebaje en el soporte alrededor de la parrilla, en el que se recibirá la impermeabilización formada por: pieza de refuerzo de lámina de betún modificado con elastómero SBS, masa nominal 4 kg/m², con armadura de fieltro de poliéster no tejido de 160 g/m², de superficie no protegida, totalmente adherida al soporte con soplete, previa imprimación con emulsión asfáltica aniónica con cargas, y colocación de parrilla de caucho EPDM, de salida vertical, de 80 mm de diámetro, con rejilla plana de caucho EPDM, íntegramente adherido a la pieza de refuerzo anterior con soplete.
Código |  | Unidad |  | Descripción | Rendimiento | Precio unitario | Importe
1 |  |  |  | Materiales
mt14iea020c |  | kg |  | Emulsión asfáltica aniónica con cargas. | 0.3 | 4.6 | 1.38
mt14lba010g |  | m² |  | Lámina de betún modificado con elastómero SBS, de 3,5 mm de espesor, masa nominal 4 kg/m², con armadura de fieltro de poliéster no tejido de 160 g/m², de superficie no protegida. | 1.05 | 9.65 | 10.13
mt15acc050ze |  | Ud |  | Parrilla de caucho EPDM, de salida vertical, de 80 mm de diámetro, con rejilla plana de caucho EPDM. | 1 | 11.99 | 11.99
[5 empty] | Subtotal materiales: |  | 23.5
2 |  |  |  | Mano de obra
mo029 |  | h |  | Aplicador de láminas impermeabilizantes. | 0.326 | 17.17 | 5.6
mo067 |  | h |  | Principiante de aplicador de láminas impermeabilizantes. | 0.326 | 11.01 | 3.59
mo008 |  | h |  | Plomero. | 0.306 | 17.64 | 5.4
[5 empty] | Subtotal mano de obra: |  | 14.59
3 |  |  |  | Herramientas
|  | % |  | Herramientas | 2 | 38.09 | 0.76
Coste de mantenimiento decenal: $ 12,74 en los primeros 10 años. |  |  |  |  | Costos directos (1+2+3): |  | 38.85