## Hoja 1
QAF032 | Ud | Encuentro de techo plano transitable, no ventilado con parrilla. Impermeabilización con láminas de PVC.
Encuentro de techo plano transitable, no ventilado, con solado flotante sobre soportes, tipo invertida con parrilla de PVC, de salida vertical, de 110 mm de diámetro, con rejilla plana, fijado con soldadura termoplástica a la lámina impermeabilizante de PVC. El precio no incluye la lámina impermeabilizante de PVC.
Código |  |  | Unidad | Descripción | Rendimiento | Precio unitario | Importe
1 |  |  |  | Materiales
mt15dan100Bd |  |  | Ud | Parrilla de PVC, de salida vertical, de 110 mm de diámetro, con rejilla plana. | 1 | 21.23 | 21.23
[5 empty] | Subtotal materiales: |  | 21.23
2 |  |  |  | Mano de obra
mo029 |  |  | h | Aplicador de láminas impermeabilizantes. | 0.102 | 17.17 | 1.75
mo067 |  |  | h | Principiante de aplicador de láminas impermeabilizantes. | 0.102 | 11.01 | 1.12
mo008 |  |  | h | Plomero. | 0.336 | 17.64 | 5.93
[5 empty] | Subtotal mano de obra: |  | 8.8
3 |  |  |  | Herramientas
|  |  | % | Herramientas | 2 | 30.03 | 0.6
Coste de mantenimiento decenal: $ 10,05 en los primeros 10 años. |  |  |  |  | Costos directos (1+2+3): |  | 30.63