## Hoja 1
QAF032 | Ud |  | Encuentro de techo plano transitable, no ventilado con parrilla. Impermeabilización con láminas de PVC.
Encuentro de techo plano transitable, no ventilado, con solado flotante aislante, tipo invertida, con aislante térmico adicional con parrilla de salida horizontal, de PVC, de 65x100x425 mm, con curva para bajante de 80 mm de diámetro, fijado con soldadura termoplástica a la lámina impermeabilizante de PVC. El precio no incluye la lámina impermeabilizante de PVC.
Código |  | Unidad |  | Descripción | Rendimiento | Precio unitario | Importe
1 |  |  |  | Materiales
mt15dan110i |  | Ud |  | Parrilla de salida horizontal, de PVC, de 65x100x425 mm, con curva para bajante de 80 mm de diámetro. | 1 | 34.99 | 34.99
[5 empty] | Subtotal materiales: |  | 34.99
2 |  |  |  | Mano de obra
mo029 |  | h |  | Aplicador de láminas impermeabilizantes. | 0.102 | 17.17 | 1.75
mo067 |  | h |  | Principiante de aplicador de láminas impermeabilizantes. | 0.102 | 11.01 | 1.12
mo008 |  | h |  | Plomero. | 0.306 | 17.64 | 5.4
[5 empty] | Subtotal mano de obra: |  | 8.27
3 |  |  |  | Herramientas
|  | % |  | Herramientas | 2 | 43.26 | 0.87
Coste de mantenimiento decenal: $ 14,47 en los primeros 10 años. |  |  |  |  | Costos directos (1+2+3): |  | 44.13