## Hoja 1
QDF032 | Ud |  | Encuentro de techo plano no transitable, no ventilado con parrilla. Impermeabilización con láminas de PVC.
Encuentro de techo plano no transitable, no ventilado, Deck, tipo convencional con parrilla de PVC, de salida vertical, de 160 mm de diámetro, con paragravillas de polietileno, fijado con soldadura termoplástica a la lámina impermeabilizante de PVC. El precio no incluye la lámina impermeabilizante de PVC.
Código |  | Unidad |  | Descripción | Rendimiento | Precio unitario | Importe
1 |  |  |  | Materiales
mt15dan100Df |  | Ud |  | Parrilla de PVC, de salida vertical, de 160 mm de diámetro, con paragravillas de polietileno. | 1 | 23.44 | 23.44
[5 empty] | Subtotal materiales: |  | 23.44
2 |  |  |  | Mano de obra
mo029 |  | h |  | Aplicador de láminas impermeabilizantes. | 0.102 | 17.17 | 1.75
mo067 |  | h |  | Principiante de aplicador de láminas impermeabilizantes. | 0.102 | 11.01 | 1.12
mo008 |  | h |  | Plomero. | 0.357 | 17.64 | 6.3
[5 empty] | Subtotal mano de obra: |  | 9.17
3 |  |  |  | Herramientas
|  | % |  | Herramientas | 2 | 32.61 | 0.65
Coste de mantenimiento decenal: $ 10,91 en los primeros 10 años. |  |  |  |  | Costos directos (1+2+3): |  | 33.26