## Hoja 1
QLL010 | m² | Tragaluz de placas translúcidas, en cubierta plana.
Tragaluz a dos aguas en cubierta plana, con placa de polimetacrilato de metilo, de 6 mm de espesor, color bronce translúcido. Incluso accesorios de fijación de las placas y silicona neutra oxímica, para sellado de juntas. El precio no incluye la estructura soporte.
Código |  | Unidad | Descripción | Rendimiento | Precio unitario | Importe
1 |  |  | Materiales
mt21lpm010l |  | m² | Placa de polimetacrilato de metilo, de 6 mm de espesor, color bronce translúcido. | 1.05 | 105.7 | 110.99
mt21lpm020 |  | m | Kit de accesorios de fijación, para placas de polimetacrilato de metilo, en tragaluces, formado por piezas de anclaje, elementos de remate, juntas de estanqueidad y tornillos autorroscantes. | 0.2 | 3.14 | 0.63
mt22www050a |  | Ud | Cartucho de 300 ml de silicona neutra oxímica, de elasticidad permanente y curado rápido, color blanco, rango de temperatura de trabajo de -60 a 150°C, con resistencia a los rayos UV, dureza Shore A aproximada de 22, según ISO 868 y elongación a rotura >= 800%, según ISO 8339. | 0.2 | 6.4 | 1.28
|  |  |  | Subtotal materiales: |  | 112.9
2 |  |  | Mano de obra
mo011 |  | h | Montador. | 0.255 | 17.64 | 4.5
mo080 |  | h | Principiante de montador. | 0.255 | 11.01 | 2.81
|  |  |  | Subtotal mano de obra: |  | 7.31
3 |  |  | Herramientas
|  | % | Herramientas | 2 | 120.21 | 2.4
Coste de mantenimiento decenal: $ 30,78 en los primeros 10 años. |  |  |  | Costos directos (1+2+3): |  | 122.61