## Hoja 1
QRA010 | m |  | Alero decorativo.
Alero decorativo en tejado, formado por tres hiladas de ladrillo macizo, recibido con mortero de cemento, confeccionado en obra, dosificación 1:6. El precio no incluye el emboquillado de las tejas del alero.
Código |  | Unidad |  | Descripción | Rendimiento | Precio unitario | Importe
1 |  |  |  | Materiales
mt05mmq010b |  | Ud |  | Ladrillo cerámico cara vista macizo de elaboración mecánica, color rojo, 25x12x5 cm, densidad 1300 kg/m³. | 22 | 0.85 | 18.7
mt08aaa010a |  | m³ |  | Agua. | 0.006 | 2.04 | 0.01
mt01arg005a |  | t |  | Arena de cantera, para mortero preparado en obra. | 0.016 | 23.95 | 0.38
mt08cem000h |  | kg |  | Cemento gris en sacos. | 2.5 | 0.2 | 0.5
[5 empty] | Subtotal materiales: |  | 19.59
2 |  |  |  | Equipo y maquinaria
mq06hor010 |  | h |  | Concretera eléctrica con una capacidad de amasado de 160 l. | 0.012 | 4.1 | 0.05
[5 empty] | Subtotal equipo y maquinaria: |  | 0.05
3 |  |  |  | Mano de obra
mo020 |  | h |  | Albañil. | 0.713 | 17.84 | 12.72
mo077 |  | h |  | Principiante de albañilería. | 0.795 | 11.44 | 9.09
[5 empty] | Subtotal mano de obra: |  | 21.81
4 |  |  |  | Herramientas
|  | % |  | Herramientas | 2 | 41.45 | 0.83
Coste de mantenimiento decenal: $ 10,57 en los primeros 10 años. |  |  |  |  | Costos directos (1+2+3+4): |  | 42.28