## Hoja 1
QUA010 | m² |  | Cobertura de placas asfálticas.
Cobertura de placas asfálticas 10 ondas, de perfil ondulado y color rojo, a base de fibras minerales y vegetales saturadas con una emulsión bituminosa a altas temperaturas, colocadas con un solape de la placa superior de 150 mm y un solape lateral de una onda y fijadas mecánicamente sobre faldón de madera, en cubierta inclinada, con una pendiente del 25% al 30%. Incluso accesorios de fijación de las placas. El precio no incluye la superficie soporte ni los puntos singulares y las piezas especiales de la cobertura.
Código |  | Unidad |  | Descripción | Rendimiento | Precio unitario | Importe
1 |  |  |  | Materiales
mt13lpo010f |  | m² |  | Placa asfáltica 10 ondas, de perfil ondulado y color rojo, a base de fibras minerales y vegetales saturadas con una emulsión bituminosa a altas temperaturas. | 1.1 | 11.69 | 12.86
mt13lpo032c |  | Ud |  | Clavo, para fijación sobre soporte de madera. | 6 | 0.09 | 0.54
[5 empty] | Subtotal materiales: |  | 13.4
2 |  |  |  | Mano de obra
mo051 |  | h |  | Montador de fachadas y techos de paneles metálicos. | 0.092 | 17.64 | 1.62
mo098 |  | h |  | Principiante de montador de fachadas y techos de paneles metálicos. | 0.092 | 11.01 | 1.01
[5 empty] | Subtotal mano de obra: |  | 2.63
3 |  |  |  | Herramientas
|  | % |  | Herramientas | 2 | 16.03 | 0.32
Coste de mantenimiento decenal: $ 4,74 en los primeros 10 años. |  |  |  |  | Costos directos (1+2+3): |  | 16.35