## Hoja 1
QUA010 | m² |  | Cobertura de placas asfálticas.
Cobertura de placas asfálticas 10 ondas, de perfil ondulado y color negro, a base de fibras minerales y vegetales saturadas con una emulsión bituminosa a altas temperaturas, colocadas con un solape de la placa superior de 150 mm y un solape lateral de una onda y fijadas mecánicamente sobre entramado ligero metálico, en cubierta inclinada, con una pendiente del 25% al 30%. Incluso accesorios de fijación de las placas. El precio no incluye la superficie soporte ni los puntos singulares y las piezas especiales de la cobertura.
Código |  | Unidad |  | Descripción | Rendimiento | Precio unitario | Importe
1 |  |  |  | Materiales
mt13lpo010e |  | m² |  | Placa asfáltica 10 ondas, de perfil ondulado y color negro, a base de fibras minerales y vegetales saturadas con una emulsión bituminosa a altas temperaturas. | 1.1 | 10.99 | 12.09
mt13lpo052c |  | Ud |  | Tornillo autorroscante, para la fijación sobre soporte metálico. | 6 | 0.14 | 0.84
[5 empty] | Subtotal materiales: |  | 12.93
2 |  |  |  | Mano de obra
mo051 |  | h |  | Montador de fachadas y techos de paneles metálicos. | 0.092 | 17.64 | 1.62
mo098 |  | h |  | Principiante de montador de fachadas y techos de paneles metálicos. | 0.092 | 11.01 | 1.01
[5 empty] | Subtotal mano de obra: |  | 2.63
3 |  |  |  | Herramientas
|  | % |  | Herramientas | 2 | 15.56 | 0.31
Coste de mantenimiento decenal: $ 4,60 en los primeros 10 años. |  |  |  |  | Costos directos (1+2+3): |  | 15.87