## Hoja 1
QUC011 | m |  | Punto singular para cubierta inclinada de fibrocemento sin amianto.
Borde lateral para cubierta inclinada con una pendiente mayor del 10%, con piezas de caballete liso con ángulo de 90°, de 200 mm de anchura de ala y 1200 mm de longitud, color gris, para cubierta de fibrocemento sin amianto, con accesorios de fijación, colocadas sobre las placas, con un solape mínimo de 10 cm. Incluso accesorios de fijación de las piezas a las placas.
Código |  | Unidad |  | Descripción | Rendimiento | Precio unitario | Importe
1 |  |  |  | Materiales
mt13eur020d |  | Ud |  | Caballete liso con ángulo de 90°, de 200 mm de anchura de ala y 1200 mm de longitud, color gris, para cubierta de fibrocemento sin amianto, con accesorios de fijación. | 0.909 | 22.26 | 20.23
[5 empty] | Subtotal materiales: |  | 20.23
2 |  |  |  | Mano de obra
mo051 |  | h |  | Montador de fachadas y techos de paneles metálicos. | 0.224 | 17.64 | 3.95
mo098 |  | h |  | Principiante de montador de fachadas y techos de paneles metálicos. | 0.076 | 11.01 | 0.84
[5 empty] | Subtotal mano de obra: |  | 4.79
3 |  |  |  | Herramientas
|  | % |  | Herramientas | 2 | 25.02 | 0.5
Coste de mantenimiento decenal: $ 9,44 en los primeros 10 años. |  |  |  |  | Costos directos (1+2+3): |  | 25.52