## Hoja 1
QUG100 | m² | Capa de mortero de cemento, para regularización de faldón de concreto, en cubierta inclinada.
Capa de mortero de cemento, confeccionado en obra, dosificación 1:6, de 3 cm de espesor, acabado fratasado, para regularización de faldón de concreto, en cubierta inclinada.
Código |  |  | Unidad | Descripción | Rendimiento | Precio unitario | Importe
1 |  |  |  | Materiales
mt08aaa010a |  |  | m³ | Agua. | 0.006 | 2 | 0.01
mt01arg005a |  |  | t | Arena de cantera, para mortero preparado en obra. | 0.049 | 23.51 | 1.15
mt08cem000h |  |  | kg | Cemento gris en sacos. | 7.5 | 0.19 | 1.43
[5 empty] | Subtotal materiales: |  | 2.59
2 |  |  |  | Mano de obra
mo020 |  |  | h | Albañil. | 0.153 | 17.17 | 2.63
mo077 |  |  | h | Principiante de albañilería. | 0.204 | 11.01 | 2.25
[5 empty] | Subtotal mano de obra: |  | 4.88
3 |  |  |  | Herramientas
|  |  | % | Herramientas | 2 | 7.47 | 0.15
[5 empty] | Costos directos (1+2+3): |  | 7.62