## Hoja 1
QUO011 | m |  | Punto singular para cubierta inclinada de poliéster.
Cumbrera para cubierta inclinada, con una pendiente mayor del 10%, con caballetes de poliéster, con alas adaptables a cualquier ángulo, color verde RAL 6011. Incluso accesorios de fijación de las piezas a las placas. El precio no incluye la superficie soporte.
Código |  | Unidad |  | Descripción | Rendimiento | Precio unitario | Importe
1 |  |  |  | Materiales
mt13lpo135d |  | m |  | Caballete de poliéster, con alas adaptables a cualquier ángulo, color verde RAL 6011, para cubiertas de placas. | 1 | 24.26 | 24.26
mt13lpo032c |  | Ud |  | Clavo, para fijación sobre soporte de madera. | 0.25 | 0.09 | 0.02
[5 empty] | Subtotal materiales: |  | 24.28
2 |  |  |  | Mano de obra
mo051 |  | h |  | Montador de fachadas y techos de paneles metálicos. | 0.092 | 17.64 | 1.62
mo098 |  | h |  | Principiante de montador de fachadas y techos de paneles metálicos. | 0.092 | 11.01 | 1.01
[5 empty] | Subtotal mano de obra: |  | 2.63
3 |  |  |  | Herramientas
|  | % |  | Herramientas | 2 | 26.91 | 0.54
Coste de mantenimiento decenal: $ 7,96 en los primeros 10 años. |  |  |  |  | Costos directos (1+2+3): |  | 27.45