## Hoja 1
QUZ011 | m |  | Punto singular para cubierta inclinada de zinc.
Limatesa para cubierta inclinada con una pendiente mayor del 5%, con lámina plegada de zinc, de 0,7 mm de espesor, 30 cm de desarrollo y 8 pliegues. Incluso accesorios de fijación de las piezas a la cobertura.
Código |  | Unidad |  | Descripción | Rendimiento | Precio unitario | Importe
1 |  |  |  | Materiales
mt13ccz030ef |  | m |  | Lámina plegada de zinc, de 0,7 mm de espesor, 30 cm de desarrollo y 8 pliegues, para limatesa. | 1 | 10.98 | 10.98
mt13ccg030d |  | Ud |  | Tornillo autorroscante de 6,5x130 mm de acero galvanizado, con arandela. | 6 | 0.48 | 2.88
[5 empty] | Subtotal materiales: |  | 13.86
2 |  |  |  | Mano de obra
mo051 |  | h |  | Montador de fachadas y techos de paneles metálicos. | 0.202 | 17.64 | 3.56
mo098 |  | h |  | Principiante de montador de fachadas y techos de paneles metálicos. | 0.101 | 11.01 | 1.11
[5 empty] | Subtotal mano de obra: |  | 4.67
3 |  |  |  | Herramientas
|  | % |  | Herramientas | 2 | 18.53 | 0.37
[5 empty] | Costos directos (1+2+3): |  | 18.9