## Hoja 1
QUZ012 | Ud |  | Piezas especiales para cubierta inclinada de lámina perfilada de zinc.
Sombrerete de zinc, de 120 mm de diámetro y 260 mm de altura, acabado natural, para cubierta inclinada, con una pendiente mayor del 10%. Colocación en obra: con fijaciones mecánicas.
Código |  | Unidad |  | Descripción | Rendimiento | Precio unitario | Importe
1 |  |  |  | Materiales
mt42sva950ic |  | Ud |  | Sombrerete de zinc, de 120 mm de diámetro y 260 mm de altura, acabado natural y con una superficie de las aberturas de ventilación de 110 cm²; con accesorios de fijación de las piezas a la cobertura. | 1 | 44.45 | 44.45
[5 empty] | Subtotal materiales: |  | 44.45
2 |  |  |  | Mano de obra
mo051 |  | h |  | Montador de fachadas y techos de paneles metálicos. | 0.204 | 17.64 | 3.6
mo098 |  | h |  | Principiante de montador de fachadas y techos de paneles metálicos. | 0.102 | 11.01 | 1.12
[5 empty] | Subtotal mano de obra: |  | 4.72
3 |  |  |  | Herramientas
|  | % |  | Herramientas | 2 | 49.17 | 0.98
[5 empty] | Costos directos (1+2+3): |  | 50.15