## Hoja 1
QUZ011 | m | Punto singular para cubierta inclinada de zinc.
Cumbrera para cubierta inclinada con una pendiente mayor del 5%, con lámina plegada de zinc, de 0,7 mm de espesor, 33 cm de desarrollo y 5 pliegues, con junta de estanqueidad. Incluso accesorios de fijación de las piezas a la cobertura.
Código |  | Unidad | Descripción | Rendimiento | Precio unitario | Importe
1 |  |  | Materiales
mt13ccz030ah |  | m | Lámina plegada de zinc, de 0,7 mm de espesor, 33 cm de desarrollo y 5 pliegues, para cumbrera. | 1 | 12.26 | 12.26
mt13ccg030d |  | Ud | Tornillo autorroscante de 6,5x130 mm de acero galvanizado, con arandela. | 6 | 0.48 | 2.88
mt13ccg040 |  | m | Junta de estanqueidad para láminas perfiladas de acero. | 1 | 3.71 | 3.71
|  |  |  | Subtotal materiales: |  | 18.85
2 |  |  | Herramientas
|  | % | Herramientas | 2 | 18.85 | 0.38
|  |  |  | Costos directos (1+2): |  | 19.23