## Hoja 1
RAP002 | m² |  | Enchapado con piezas irregulares de piedra natural.
Enchapado de paramentos de hasta 3 m de altura, con piezas irregulares de pizarra, de entre 2 y 3 cm de espesor, recibidas con mortero de cemento M-10.
Código |  | Unidad |  | Descripción | Rendimiento | Precio unitario | Importe
1 |  |  |  | Materiales
mt19cir010b |  | m² |  | Piezas irregulares de pizarra, de entre 2 y 3 cm de espesor, acabado natural. | 1 | 33.44 | 33.44
mt09mor010e |  | m³ |  | Mortero de cemento CEM II/B-P 32,5 N tipo M-10, confeccionado en obra con 380 kg/m³ de cemento y una proporción en volumen 1/4. | 0.03 | 158.71 | 4.76
[5 empty] | Subtotal materiales: |  | 38.2
2 |  |  |  | Mano de obra
mo022 |  | h |  | Colocador de piedra natural. | 1.223 | 17.17 | 21
mo060 |  | h |  | Principiante de colocador de piedra natural. | 1.223 | 11.01 | 13.47
[5 empty] | Subtotal mano de obra: |  | 34.47
3 |  |  |  | Herramientas
|  | % |  | Herramientas | 2 | 72.67 | 1.45
Coste de mantenimiento decenal: $ 17,05 en los primeros 10 años. |  |  |  |  | Costos directos (1+2+3): |  | 74.12