## Hoja 1
RAP002 | m² |  | Enchapado con piezas irregulares de piedra natural.
Enchapado de paramentos de hasta 3 m de altura, con piezas irregulares de cuarcita, de entre 1 y 2 cm de espesor, recibidas con mortero de cemento blanco BL-II/A-L 42,5 R M-5.
Código |  | Unidad |  | Descripción | Rendimiento | Precio unitario | Importe
1 |  |  |  | Materiales
mt19cir010d |  | m² |  | Piezas irregulares de cuarcita, de entre 1 y 2 cm de espesor, acabado natural. | 1 | 32.43 | 32.43
mt09mob010a |  | m³ |  | Mortero de cemento blanco BL-II/A-L 42,5 R, tipo M-5, confeccionado en obra con 250 kg/m³ de cemento y una proporción en volumen 1/6. | 0.03 | 105.18 | 3.16
[5 empty] | Subtotal materiales: |  | 35.59
2 |  |  |  | Mano de obra
mo022 |  | h |  | Colocador de piedra natural. | 1.223 | 17.17 | 21
mo060 |  | h |  | Principiante de colocador de piedra natural. | 1.223 | 11.01 | 13.47
[5 empty] | Subtotal mano de obra: |  | 34.47
3 |  |  |  | Herramientas
|  | % |  | Herramientas | 2 | 70.06 | 1.4
Coste de mantenimiento decenal: $ 16,44 en los primeros 10 años. |  |  |  |  | Costos directos (1+2+3): |  | 71.46